## Sheet2
都市16F、17F、19F楼改造维修项目估算价
序号 | 项目名称 | 项目特征 | 单位 |  | 计算式
19楼
1 | 轻质隔墙拆除 | 1.拆除轻质隔墙 | ㎡ |  | 17.545
2 | 垃圾外运 | 1.垃圾装袋搬运下楼及外运 | ㎡ |  | 17.545
5 | 钢化玻璃高隔断 | 1.新做12mm厚铝合金茶色钢化玻璃高隔断 | ㎡ | #NAME? | 10
6 | 钢化玻璃门 | 1.玻璃门0.9*2.2 | 樘 | #NAME? | 1
3 | 轻钢龙骨隔墙 | 1.骨架、边框材料种类、规格:75轻钢龙骨 2.隔板材料品种、规格、颜色:双面 15mm阻燃板12mm纸面石膏板 3.嵌缝、塞口材料品种:内置隔音棉 | ㎡ |  | 70.528
4 | 定制超高成品门 | 1.定制超高成品门1.0*2.7 | 套 | #NAME? | 1
5 | 金属踢脚线 | 1.踢脚线高度:40mm 2.基层材料种类、规格:3mm厚胶合板 3.面层材料品种、规格、颜色:1.2mm厚黑钛喷砂不锈钢踢脚线 | m | #NAME? | 64.34
6 | 走道白色肌理涂料 | 1.油漆品种、刷漆遍数：刮腻子三遍，白色肌理涂料三遍 | m2 | #NAME? | 41.661
7 | 办公室内墙面海基布，米黄色乳胶漆 | 1.油漆品种、刷漆遍数：刮腻子三遍， 2.海基布粘贴 3.米黄色色乳胶漆三遍 | m2 | #NAME? | 132.058
8 | 天花石膏板修复 | 拆除隔墙部位、增加隔墙部位 | m2 | #NAME? | 38.604
9 | 天花白色乳胶漆 | 1.油漆品种、刷漆遍数：刮腻子三遍，白色乳胶漆三遍 | m2 | #NAME? | 38.604
10 | 地面地毯拆除施工完后恢复 | 地面隔墙更改处，地毯拆除保管、完工后恢复 | m2 | #NAME? | 38.604
11 | 电气 | 1.包含强电安装人工费，包含筒灯24个、吊灯4个、双联单控开关4个、配线630m、配管210m、开槽及恢复等 | ㎡ |  | 100.32
12 | 空调 | 空调暂定（不含主机） 1.拆除吊顶 2.出风口、回风口及衔接原空调系统管材安装 3.吊顶修复 | 项 |  | 1
13 | 成品保护 | 1.成品保护 | ㎡ |  | 150.32
14 | 精保洁 | 1.精保洁 | 项 |  | 1
合计
17楼
1 | 墙体拆除拆除 | 1.拆除淋浴房，墙面砖及墙体切割分割线，保护性拆除 | ㎡ |  | 5.6
2 | 开门洞 | 1.淋浴房墙上开门洞，墙面砖及墙体切割分割线，保护性拆除 | 樘 |  | 2
3 | 地面砖拆除 | 地面砖切割保护性铲除 | m2 |  | 4.4
4 | 垃圾外运 | 1.垃圾装袋搬运下楼及外运 | m2 |  | 14.8
5 | 增加门过梁 |  | 樘 |  | 2
6 | 轻钢龙骨隔墙 | 1.骨架、边框材料种类、规格:75轻钢龙骨 2.隔板材料品种、规格、颜色:双面单层， 15mm阻燃板12mm纸面石膏板 3.嵌缝、塞口材料品种:内置隔音棉 | ㎡ |  | 12
7 | 轻钢龙骨石膏板墙面 | 1.骨架、边框材料种类、规格:50轻钢龙骨 2.隔板材料品种、规格、颜色:单面单层， 12mm纸面石膏板 | ㎡ |  | 12
8 | 保护性拆除原卫生间成品门 | 1.保护性拆除原卫生间门 | 樘 |  | 2
9 | 安装原卫生间成品门（利旧） | 1.原卫生间门，更换位置安装 | 樘 |  | 2
10 | 增加成品门门套 | 1.需增加木饰面门套 | m |  | 12
11 | 新增成品套装门 | 1.卫生间成品套装门0.9*2.1 | 套 |  | 2
12 | 金属踢脚线 | 1.踢脚线高度:40mm 2.基层材料种类、规格:3mm厚胶合板 3.面层材料品种、规格、颜色:1.2mm厚黑钛喷砂不锈钢踢脚线 | m |  | 8
13 | 走道白色肌理涂料 | 1.油漆品种、刷漆遍数：刮腻子三遍，白色乳胶漆三遍 | m2 |  | 0
14 | 办公室内墙面海基布，米黄色乳胶漆 | 1.油漆品种、刷漆遍数：刮腻子三遍， 2.海基布粘贴 3.米黄色色乳胶漆三遍 | m2 |  | 52
15 | 天花石膏板修复 | 拆除隔墙部位、增加隔墙部位 | m2 |  | 4
16 | 天花白色乳胶漆 | 1.油漆品种、刷漆遍数：刮腻子三遍，白色乳胶漆三遍 | m2 |  | 4
17 | 地面找平 | 地面砖铲除后水泥砂浆找平 | m2 |  | 4.4
18 | 地面地毯新增 | 新增地毯铺贴 | m2 |  | 4.4
19 | 电气 | 淋浴区电改造 | ㎡ |  | 16
20 | 空调 | 空调暂定（不含主机） 1.拆除吊顶 2.出风口、回风口及衔接原空调系统管材安装 3.吊顶修复 | 项 |  | 1
21 | 成品保护 | 1.成品保护 | 项 |  | 150
22 | 精保洁 | 1.精保洁 | 项 |  | 1
7 | 定制超高成品门 | 1.定制超高成品门1.0*2.7 | 套 | #NAME? | 2
合计
16楼
1 | 玻璃隔断拆除 | 1.拆除玻璃高隔断 | ㎡ | #NAME? | 37.903
2 | 玻璃门拆除 | 1.拆除玻璃门 | 樘 | #NAME? | 1
3 | 垃圾外运 | 1.玻璃隔断垃圾搬运下楼及外运 | m2 | #NAME? | 37.903
4 | 轻钢龙骨隔墙 | 1.骨架、边框材料种类、规格:75轻钢龙骨 2.隔板材料品种、规格、颜色:双面单层， 15mm阻燃板12mm纸面石膏板 3.嵌缝、塞口材料品种:内置隔音棉 | ㎡ | #NAME? | 54.375
5 | 钢化玻璃高隔断 | 1.新做12mm厚铝合金茶色钢化玻璃高隔断 | ㎡ | #NAME? | 17.885
6 | 钢化玻璃门 | 1.玻璃门0.9*2.2 | 樘 | #NAME? | 2
7 | 定制超高成品门 | 1.定制超高成品门1.0*2.7 | 套 | #NAME? | 2
8 | 金属踢脚线 | 1.踢脚线高度:40mm 2.基层材料种类、规格:3mm厚胶合板 3.面层材料品种、规格、颜色:1.2mm厚黑钛喷砂不锈钢踢脚线 | m | #NAME? | 122.4
9 | 走道白色肌理涂料 | 1.油漆品种、刷漆遍数：刮腻子三遍，白色乳胶漆三遍 | m2 | #NAME? | 36.369
10 | 办公室内墙面海基布，米黄色乳胶漆 | 1.油漆品种、刷漆遍数：刮腻子三遍， 2.海基布粘贴 3.米黄色色乳胶漆三遍 | m2 | #NAME? | 64.881
11 | 天花石膏板修复 | 拆除隔墙部位、增加隔墙部位 | m2 | #NAME? | 43.08
12 | 天花白色乳胶漆 | 1.油漆品种、刷漆遍数：刮腻子三遍，白色乳胶漆三遍 | m2 | #NAME? | 43.08
13 | 地面地毯拆除施工完后恢复 | 地面隔墙更改处，地毯拆除保管、完工后恢复 | m2 | #NAME? | 43.08
14 | 电气 | 1.包含强电安装人工费，包含筒灯16盏、吊灯8盏、双联单控开关3个、配线540m、配管180m、开槽及恢复等 | ㎡ | #NAME? | 122.4
15 | 空调 | 空调暂定（不含主机） 1.拆除吊顶 2.出风口、回风口及衔接原空调系统管材安装 3.吊顶修复 | 项 | #NAME? | 1
16 | 成品保护 | 1.成品保护 | 项 | #NAME? | 134
17 | 精保洁 | 1.精保洁 | 项 | #NAME? | 1
18 | 合计
其它
1 | 家具采购 | 中班台*1、文件高柜*2、中班椅*1、会客椅*2 | 套 |  | 4
总计 |  |  | 元